## 7.4.4
7.4.4 小荷物専用昇降機
【 1 号機】
点検者 点検日 年 月 日
作業項目 |  | 判 断 基 準 | 周期 | 点検結果 |  |  | 修理等の措置提案 | 備 考
|  |  |  | 計測値 | 判定 | 不良内容等
１ 機 械 室 | a.機械室へ の通行 | ①機械室への通行及び出入りに支障がない | 1M | ― |  |  |  |  | □ | 実施の有無を選択する
|  | ②出入口扉の施錠が適切である | 1M | ― |  |  |  |  | ○ | 実施する（別シートによる）
| b.室内環境 | ①室内清掃及びエレベーターの機能上又は保全の実施上支障がない | 1M | ― |  |  |  |  | △ | 実施しない
|  | ②室内又は制御盤内の温度が適正である | 1M | ― |  |  |  |  | × | 該当しないため実施しない
|  | ③小荷物専用昇降機に係る設備以外のものがない | 3M | ― |  |  |  |  | ―
| c.主開閉器・ 受電盤・ 制御盤・ | ①作動が正常である | 1M | ―
|  | ②端子の緩み及びヒューズエレメントの異常がない | 1Y | ―
|  | ③電動機主回路の絶縁抵抗値が適正である | 1Y | ―
|  | ③制御回路の絶縁抵抗値が適正である | 1Y | Ω
|  | ③信号回路の絶縁抵抗値が適正である | 1Y | Ω
|  | ④主開閉器の操作及び作動が適正である | 6M | ―
|  | ⑤電磁接触器の接点摩耗がない | 6M | ―
|  | ⑥制御盤内の清掃を実施 | 1Y | ―
|  | ⑦プリント板汚れ及び冷却ファンの回転状態の異常がない | 6M | ―
| d.巻上機 | ①減速歯車の潤滑状態が適正で、油漏れがない | 1M | ―
|  | ②歯当りが適正である | 1Y | ―
|  | ③回転時に軸受の異常音及び異常振動がない | 1M | ―
|  | ④綱車のひび割れ、ロープ溝の摩耗及びロープスリップがない | 1Y | ―
|  | ⑤各すべり軸受又は転がり軸受部への給油を実施 | 1Y | ―
| e.電磁 ブレーキ | ①スリップの異常がない | 1M | ―
|  | ②ブレーキシュー、アーム及びプランジャーの作動が正常である | 6M | ―
|  | ③プランジャーストロークが適正である | 1Y | ―
|  | ④ブレーキスイッチ接点の脱落、荒損及び摩耗がない | 1Y | ―
|  | ⑤ブレーキライニングの摩耗がない | 1Y | ―
| f.そらせ車 | ①ロープ溝の摩耗がなく、取付け状態が適正である | 3M | ―
|  | ②回転状態の異常がない | 1M | ―
|  | ③各すべり軸受又は転がり軸受部への給油を実施 | 1Y | ―
| g.電動機 | ①作動が正常である | 1M | ―
|  | ②異常音、異常振動及び異常温度がない | 1M | ―
|  | ③電動機エンコーダ､パイロットゼネレータの作動が正常である | 1M | ―
|  | ④各すべり軸受又は転がり軸受部への給油を実施 | 1Y | ―
| h.主索の緩 み検出装置 | 作動が正常である | 1Y | ―
２ か ご | a.運転状態 | 着床段差及び異常音がない | 1M | ―
| b.かご室の 周壁、天井 及び床 | 変形、摩耗、腐食等がない | 1M | ―
| c.かごの戸、 ロープ及び レール | ① 戸、枠の摩耗、変形、さび等がなく、取付け状態が適正である | 1M | ―
|  | ②戸の開閉状態が適正である | 1M | ―
|  | ③レールの給油及び摩耗状態が適正である | 6M | ―
|  | ④連動ロープ、チェーンの取付け状態及びテンション状態が適正で、破断、摩耗がない | 1Y | ―
|  | ⑤ドアプーリの摩耗がなく、取付け状態が適正である | 1Y | ―
| d.かごの戸 スイッチ | ①作動が正常である | 3M | ―
|  | ②取付け状態が適正である | 3M | ―
| e.安全棒 | 安全棒機構・スイッチの作動が正常である | 1M | ―
| f.注意銘板 の表示 | 搭乗禁止、積載量の標識があり、汚れがなく表示が明瞭である | 1M | ―
| g.２方向同時 開放警告 装置 | 作動が正常である | 1M | ―
| h.ガイド シュー | 取付け状態が適正で、摩耗がない | 1Y | ―
３ 各 階 出 し 入 れ 口 | a.各階出し 入れ口の戸 及び枠 | ①戸、枠の摩耗、変形、さび等がなく、取付け状態が適正である | 1M | ―
|  | ②戸の開閉状態が適正である | 1M | ―
|  | ③レールの給油が適正で、摩耗がない | 6M | ―
|  | ④連動ロープの取付け状態のテンション状態が適正で、破断、摩耗がない | 1Y | ―
|  | ⑤ドアプーリの摩耗がなく、取付け状態が適正である | 1Y | ―
|  | ⑥ドア用バランスウェート・ストッパーの取付け状態が適正である | 1Y | ―
| b.操作盤 | ①作動が正常である | 1M | ―
|  | ②取付け状態が適正である | 1M | ―
| c.走行停止 ボタン 【スイッチ】 | 作動が正常である | 1M | ―
| d.位置表示 灯 | 表示灯の球切れがない | 1M | ―
| e.信号装置 【インター ホン】 | 呼出し及び通話状態が適正である | 1M | ―
| f.ドアインター ロック スイッチ | ①作動が正常である | 1M | ―
|  | ②取付け状態が適正である | 6M | ―
| g.錠外し装置 | 作動が正常である | 1Y | ―
| h.注意銘板 の表示 | 搭乗禁止、積載量の標識があり、汚れがなく表示が明瞭である | 1M | ―
| i.戸開放 防止ブザー | 作動が正常である | 1Y | ―
４ 周 囲 及 び 昇 降 路 | a.保守用停 止スイッチ | 作動が正常である | 1Y | ―
| b.かごの上部 の外観 | 汚れがない | 3M | ―
| c.かごつり車 及びおもり のつり車 | ①回転時に軸受の異常音及び異常振動がない | 1Y | ―
|  | ②ロープ溝の摩耗がない | 1Y | ―
|  | ③取付け状態が適正で、き裂がない | 1Y | ―
|  | ④各すべり軸受又は転がり軸受部への給油を実施 | 1Y | ―
| d.ガイド シュー | 取付け状態が適正で、摩耗がない | 1Y | ―
| e.主索 | ①破断、摩耗及びさびがなく、基準に適合している | 1Y | ―
|  | ②取付け状態が適正で、ダブルナット及び割ピンの劣化がない | 1Y | ―
|  | ③すべての主索が、ほぼ均等な張力である | 1Y | ―
| f.ガイド レール及び ブラケット | ①取付け状態が適正である | 1Y | ―
|  | ②さび、変形及び摩耗がない | 1Y | ―
| g.釣合おもり | 取付け状態が適正である | 1Y | ―
| h.釣合おもり の非常止め 装置 | ①取付け状態が適正である | 1Y | ―
|  | ②非常止め装置に異常がない | 1Y | ―
| i.上部リミット スイッチ | ①取付け状態が適正である | 1Y | ―
|  | ②作動が正常である | 6M | ―
| j.誘導板 及びリミット スイッチ | 取付け状態が適正である | 1Y | ―
| k.中間つなぎ 箱及び配管 | ①ケーブルの取付け状態が適正である | 1Y | ―
|  | ②昇降機に直接関係のない配管配線がない | 1Y | ―
| l.着床装置 | 作動が正常である | 1M | ―
| m.給油器 | ①給油機能が適正である | 6M | ―
|  | ②油量が適正である | 6M | ―
| n.昇降路 | ①小荷物専用昇降機に係る設備以外のものがない | 6M | ―
|  | ②昇降路の亀裂及び損傷、汚れがない | 1Y | ―
|  | ③頂部すき間が少なく、かごが障害物に接触しない | 1Y | ―
５ ピ ッ ト | a.環境状況 | ①漏水がない | 6M | ―
|  | ②汚れがなく、小荷物専用昇降機に係る設備以外のものがない | 6M | ―
| b.保守用停 止スイッチ | 作動が正常である | 1Y | ―
| c.非常止め 装置 | ①取付け状態が適正である | 1Y | ―
|  | ②非常止め装置に異常がない | 1Y | ―
| d.釣合おもり 底部すき間 | 最上階に停止時、すき間に余裕がある | 1Y | ―
| e.緩衝器 | ①取付け状態が適正である | 1Y | ―
|  | ②スプリングのさびがない | 1Y | ―
| f.移動 ケーブル | ①かごの運行時に、揺れ及び捩れに異常がない | 1Y | ―
|  | ②取付け状態が適正で、損傷、劣化がない | 1Y | ―
| g.下部リミット スイッチ | ①取付け状態が適正である | 1Y | ―
|  | ②作動が正常である | 6M | ―
記事