## 表紙
実施工事 設計書
工事名称 |  | 岩手県警察学校早池峰寮改修（電気設備）工事
工事場所 |  | 岩手県盛岡市青山一丁目24番
工 期 |  | １７０日間
適用年月 |  | 令和７年７月版
【工事概要】
・浴室設置改修工事ほか 一式

## 工事内訳
工事費内訳 |  |  |  | 1
名 称 | 数 量 | 単位 | 金 額 | 備 考
直接工事費
電気設備工事
1
式
計
共通費
共通仮設費
1
式
現場管理費
1
式
一般管理費等
1
式
計
工事価格
1
式
消費税等相当額
| 1 |  |  | 消費税率 10 ％
式
工事費
1
式

## 工事内訳 (2)
工事種別内訳 |  |  |  | 2
名 称 | 数 量 | 単位 | 金 額 | 備 考
電気設備工事
1
式
計

## 種目
電気設備工事 種目別内訳 |  |  |  | 3
名 称 | 数 量 | 単位 | 金 額 | 備 考
早池峰寮
1
式
計

## 科目
電気設備工事 科目別内訳 |  |  |  | 4
早池峰寮
名 称 | 数 量 | 単位 | 金 額 | 備 考
電灯設備
1
式
動力設備
1
式
弱電設備
1
式
構内配電線路
1
式
発生材処理
1
式
計

## 中科目1
電気設備工事 中科目別内訳 |  |  |  |  | 5
早池峰寮
科 目 名 称 | 中 科 目 名 称 | 数 量 | 単位 | 金 額 | 備 考
電灯設備 | 電灯分岐
1
式
電灯設備 | コンセント分岐
1
式
電灯設備 | 撤去工事
1
式
計
動力設備 | 動力分岐
1
式
動力設備 | 撤去工事
1
式
計
弱電設備 | 拡声設備
1
式
弱電設備 | 自動火災報知設備
1
式
弱電設備 | 撤去工事
1
式
計
構内配電線路 | 構内配電線路
1
式
構内配電線路 | 撤去工事
1
式
計
発生材処理
1
式
電気設備工事 中科目別内訳
早池峰寮
科 目 名 称 | 中 科 目 名 称 | 数 量 | 単位 | 金 額 | 備 考
計

## 細目別内訳
電気設備工事 細目別内訳 | [5 empty] | 6
早池峰寮 |  | 電灯設備 |  |  | 電灯分岐
名 称 | 摘 要 | 数 量 | 単位 | 単 価 | 金 額 | 備 考
分岐盤改修
1
面
L-1盤改修
1
面
L-2盤改修
1
面
L-1-2盤新設
1
面
LED照明器具 | 図示A
2
個
LED照明器具 | 図示B
1
個
LED照明器具 | 図示C
1
個
LED照明器具 | 図示E
9
個
LED照明器具 | 図示F
9
個
LED照明器具 | 図示G
6
個
非常用照明 | 図示非常灯
2
個
ﾀﾝﾌﾞﾗｽｲｯﾁ | 大角形1P15A×1
(金属ﾌﾟﾚｰﾄ付) | - | 9
個
ﾗﾝﾌﾟﾈｰﾑ付ｽｲｯﾁ | 大角形1P15A×1,1PL15A×1
(金属ﾌﾟﾚｰﾄ付) |  | 5
個
ﾀﾝﾌﾞﾗｽｲｯﾁ | 1P15A×1
(金属ﾌﾟﾚｰﾄ付) | ネオン付 | 2
個
金属製 | 1個用
ｽｲｯﾁﾎﾞｯｸｽ(ｶﾊﾞｰ付 |  | 8
) |  |  | 個
電気設備工事 細目別内訳
早池峰寮 |  | 電灯設備 |  |  | 電灯分岐
名 称 | 摘 要 | 数 量 | 単位 | 単 価 | 金 額 | 備 考
ｼﾞｮｲﾝﾄﾎﾞｯｸｽ(F用) | 透明(大)
3
個
1種金属線ぴ(MM1) | C形(60.0㎜)
14
ｍ
1種金属線ぴ(MM1) | C型(60.0㎜) 1個用ｽｲｯﾁﾎﾞｯｸｽ
附属品 |  | 8
個
1種金属線ぴ(MM1) | C形(60.0㎜) ｺｰﾅｰﾎﾞｯｸｽ
付属品 |  | 14
個
600Vﾎﾟﾘｴﾁﾚﾝ絶縁 | 1.6㎜- 2C ﾋﾟｯﾄ・天井
耐燃性ﾎﾟﾘｴﾁﾚﾝｼｰｽ |  | 39
ｹｰﾌﾞﾙ平形 EM-EEF |  |  | ｍ
600Vﾎﾟﾘｴﾁﾚﾝ絶縁 | 1.6㎜- 2C FEP内(PF･CD)
耐燃性ﾎﾟﾘｴﾁﾚﾝｼｰｽ |  | 37 |  |  |  | 線ぴ内含む
ｹｰﾌﾞﾙ平形 EM-EEF |  |  | ｍ
600Vﾎﾟﾘｴﾁﾚﾝ絶縁 | 1.6㎜- 3C ﾋﾟｯﾄ・天井
耐燃性ﾎﾟﾘｴﾁﾚﾝｼｰｽ |  | 47
ｹｰﾌﾞﾙ平形 EM-EEF |  |  | ｍ
600Vﾎﾟﾘｴﾁﾚﾝ絶縁 | 1.6㎜- 3C FEP内(PF･CD)
耐燃性ﾎﾟﾘｴﾁﾚﾝｼｰｽ |  | 17 |  |  |  | 線ぴ内含む
ｹｰﾌﾞﾙ平形 EM-EEF |  |  | ｍ
600Vﾎﾟﾘｴﾁﾚﾝ絶縁 | 2.0㎜- 3C ﾋﾟｯﾄ・天井
耐燃性ﾎﾟﾘｴﾁﾚﾝｼｰｽ |  | 7
ｹｰﾌﾞﾙ平形 EM-EEF |  |  | ｍ
合成樹脂製可とう | 隠ぺい・埋込配管 22㎜
電線管 (PF単層) |  | 23
ｍ
計
電気設備工事 細目別内訳 | [5 empty] | 7
早池峰寮 |  | 電灯設備 |  |  | コンセント分岐
名 称 | 摘 要 | 数 量 | 単位 | 単 価 | 金 額 | 備 考
ｺﾝｾﾝﾄ | 大角形2P15A×2(接地極･接地端子付
(金属ﾌﾟﾚｰﾄ付) | 125V | 12
個
ｺﾝｾﾝﾄ(防雨形) | 2P15A×2
| (抜止め 接地極×2 接地端子付) | 4
| 125V |  | 個
金属製 | 1個用
ｽｲｯﾁﾎﾞｯｸｽ(ｶﾊﾞｰ付 |  | 8
) |  |  | 個
電気暖房器 | 輻射式 天吊形 ｽﾃﾝﾚｽ製
| 1,500W 200V - | 2
台
ｾﾝｻｰﾎﾞｯｸｽ
2
個
ｻｰﾓｽﾀｯﾄ | ﾃﾞｼﾞﾀﾙ型 片切 15A×2
2
個
1種金属線ぴ(MM1) | C形(60.0㎜)
17
ｍ
1種金属線ぴ(MM1) | C型(60.0㎜) 1個用ｽｲｯﾁﾎﾞｯｸｽ
附属品 |  | 8
個
1種金属線ぴ(MM1) | C形(60.0㎜) ｺｰﾅｰﾎﾞｯｸｽ
付属品 |  | 8
個
600Vﾎﾟﾘｴﾁﾚﾝ絶縁 | 2.0㎜- 3C ﾋﾟｯﾄ・天井
耐燃性ﾎﾟﾘｴﾁﾚﾝｼｰｽ |  | 112
ｹｰﾌﾞﾙ平形 EM-EEF |  |  | ｍ
600Vﾎﾟﾘｴﾁﾚﾝ絶縁 | 2.0㎜- 3C FEP内(PF･CD)
耐燃性ﾎﾟﾘｴﾁﾚﾝｼｰｽ |  | 54 |  |  |  | 線ぴ内含む
ｹｰﾌﾞﾙ平形 EM-EEF |  |  | ｍ
合成樹脂製可とう | 隠ぺい・埋込配管 22㎜
電線管 (PF単層) |  | 23
ｍ
計
電気設備工事 細目別内訳
早池峰寮 |  | 電灯設備 |  |  | 撤去工事
名 称 | 摘 要 | 数 量 | 単位 | 単 価 | 金 額 | 備 考
蛍光灯器具 | 露出形 FL 40W ×1
撤去 | 再使用しない | 6
個
蛍光灯器具 | 埋込形 FL 40W ×2
撤去 | 再使用しない | 10
個
蛍光灯器具 | 露出形 FL 20W ×1
撤去 | 再使用しない | 4
個
ｽｲｯﾁ撤去 | 1P15A×1+確認表示灯
| 再使用しない | 2
個
ｺﾝｾﾝﾄ撤去 | 2P15A×2
| 再使用しない | 6
個
ｹｰﾌﾞﾙ撤去 | VVF1.6-2C 天井 再使用しない
30
ｍ
ｹｰﾌﾞﾙ撤去 | VVF1.6-3C 天井 再使用しない
2
ｍ
ｹｰﾌﾞﾙ撤去 | VVF1.6-3C 管内 再使用しない
3
ｍ
ｹｰﾌﾞﾙ撤去 | IV2.0×2 管内 再使用しない
39
ｍ
合成樹脂製可とう | 16 再使用しない
電線管 |  | 14
(PF管､CD管)撤去 |  |  | ｍ
合成樹脂製可とう | 22 再使用しない
電線管 |  | 3
(PF管､CD管)撤去 |  |  | ｍ
計
電気設備工事 細目別内訳 | [5 empty] | 8
早池峰寮 |  | 動力設備 |  |  | 動力分岐
名 称 | 摘 要 | 数 量 | 単位 | 単 価 | 金 額 | 備 考
EM-CEｹｰﾌﾞﾙ | 3.5mm2- 4C ﾋﾟｯﾄ・天井
7
ｍ
EM-CEｹｰﾌﾞﾙ | 5.5mm2- 4C ﾋﾟｯﾄ・天井
17
ｍ
計
電気設備工事 細目別内訳
早池峰寮 |  | 動力設備 |  |  | 撤去工事
名 称 | 摘 要 | 数 量 | 単位 | 単 価 | 金 額 | 備 考
CVｹｰﾌﾞﾙ撤去 | 3.5mm2- 4C ﾋﾟｯﾄ･天井
20
ｍ
CVｹｰﾌﾞﾙ撤去 | 5.5mm2- 4C ﾋﾟｯﾄ･天井
31
ｍ
計
電気設備工事 細目別内訳 | [5 empty] | 9
早池峰寮 |  | 弱電設備 |  |  | 拡声設備
名 称 | 摘 要 | 数 量 | 単位 | 単 価 | 金 額 | 備 考
ｽﾋﾟｰｶ | SC6Hi-1(3) V0
1
個
EM-AEｹｰﾌﾞﾙ | 1.2 ㎜- 3C
| ﾋﾟｯﾄ・天井 | 9
ｍ
EM-AEｹｰﾌﾞﾙ | 1.2 ㎜- 3C
| FEP内(PF･CD) | 1
ｍ
計
電気設備工事 細目別内訳
早池峰寮 |  | 弱電設備 |  |  | 自動火災報知設備
名 称 | 摘 要 | 数 量 | 単位 | 単 価 | 金 額 | 備 考
ｽﾎﾟｯﾄ形感知器 | 差動式 2種 露出
1
個
ｽﾎﾟｯﾄ形感知器 | 定温式 特種 防水
1
個
EM-AEｹｰﾌﾞﾙ | 1.2 ㎜- 3C
| ﾋﾟｯﾄ・天井 | 10
ｍ
計
電気設備工事 細目別内訳 | [5 empty] | 10
早池峰寮 |  | 弱電設備 |  |  | 撤去工事
名 称 | 摘 要 | 数 量 | 単位 | 単 価 | 金 額 | 備 考
拡声設備
天井埋込ｽﾋﾟｰｶｰ | 再使用しない
撤去 |  | 1
個
EM-AEｹｰﾌﾞﾙ撤去 | 1.2 ㎜- 3C
| ﾋﾟｯﾄ・天井 再使用しない | 10
ｍ
EM-AEｹｰﾌﾞﾙ撤去 | 1.2 ㎜- 3C
| 管内 再使用しない | 1
ｍ
ﾃﾚﾋﾞ共同受信設備
ﾃﾚﾋﾞ端子撤去 | 再使用しない
3
個
同軸ｹｰﾌﾞﾙ撤去 | S-5C-FB 管内 再使用しない
23
個
合成樹脂製可とう | 16 再使用しない
電線管 |  | 23
(PF管､CD管)撤去 |  |  | ｍ
自動火災報知設備
感知器撤去 | ｽﾎﾟｯﾄ型感知器
2
個
EM-AEｹｰﾌﾞﾙ撤去 | 1.2 ㎜- 3C
| ﾋﾟｯﾄ・天井 再使用しない | 13
ｍ
計
電気設備工事 細目別内訳
早池峰寮 |  | 構内配電線路 |  |  | 構内配電線路
名 称 | 摘 要 | 数 量 | 単位 | 単 価 | 金 額 | 備 考
EM-CETｹｰﾌﾞﾙ | 200mm2 FEP内(PF･CD)
132
ｍ
EM-CEｹｰﾌﾞﾙ | 200mm2- 2C FEP内(PF･CD)
132
ｍ
波付硬質合成 | (100)
樹脂管(FEP) |  | 264
ｍ
丸形貫通処理 | φ150
(壁・床共用) |  | 4
か所
ｱｽﾌｧﾙﾄ舗装 | A-5-15 再生密粒 再生ｸﾗｯｼｬﾗﾝ
| 500㎡未満 | 79.2
㎡
土工事 | [5 empty] | 別紙 00-0001
1
式
電気室
ﾌﾞﾚｰｶｰ改修 | 低圧電灯盤1 MCCB3P400/400AT
1
個
計
電気設備工事 細目別内訳 | [5 empty] | 11
早池峰寮 |  | 構内配電線路 |  |  | 撤去工事
名 称 | 摘 要 | 数 量 | 単位 | 単 価 | 金 額 | 備 考
EM-CETｹｰﾌﾞﾙ撤去 | 150mm2 FEP内(PF･CD)
132
ｍ
EM-CEｹｰﾌﾞﾙ撤去 | 150mm2-2C FEP内(PF･CD)
132
ｍ
波付硬質合成 | (100)
樹脂管(FEP)撤去 |  | 264
ｍ
ｱｽﾌｧﾙﾄ | 機械 集積・積込み共
舗装とりこわし |  | 4
ｍ3
ｱｽﾌｧﾙﾄ舗装ｶｯﾀｰ | 路面深さ 5㎝
265
ｍ
電気室
ﾌﾞﾚｰｶｰ撤去 | 低圧電灯盤1 MCCB3P400/300AT
1
個
計
電気設備工事 細目別内訳
早池峰寮 |  | 発生材処理
名 称 | 摘 要 | 数 量 | 単位 | 単 価 | 金 額 | 備 考
発生材積込み | [5 empty] | 別紙 00-0002
1
式
発生材運搬 | [5 empty] | 別紙 00-0003
1
式
発生材処分 | [5 empty] | 別紙 00-0004
1
式
産業廃棄物税
0.35
ｔ
計

## 別紙明細
電気設備工事 別紙明細 | [5 empty] | 12
早池峰寮 |  | 構内配電線路 |  |  | 構内配電線路
名 称 | 摘 要 | 数 量 | 単位 | 単 価 | 金 額 | 備 考
土工事 | [5 empty] | 別紙 00-0001
1
式
根切り(機械) | ﾊﾞｯｸﾎｳ 0.13m3
| 排出ｶﾞｽ対策型 油圧式ｸﾛｰﾗ型 | 47.5
ｍ3
埋戻し | 機 械 ﾊﾞｯｸﾎｳ 0.13m3
| 排出ｶﾞｽ対策型 油圧式ｸﾛｰﾗ型 | 47.5
ｍ3
計
電気設備工事 別紙明細
早池峰寮 |  | 発生材処理
名 称 | 摘 要 | 数 量 | 単位 | 単 価 | 金 額 | 備 考
発生材積込み | [5 empty] | 別紙 00-0002
1
式
発生材積込み | ﾎﾞｰﾄﾞ･木材類 人力
0.83
ｍ3
発生材積込み | ｺﾝｸﾘｰﾄ類 人力
3.96
ｍ3
計
発生材運搬 | [5 empty] | 別紙 00-0003
1
式
とりこわし | ﾀﾞﾝﾌﾟﾄﾗｯｸ 2t積級
発生材運搬 | ﾊﾞｯｸﾎｳ0.13m3 木材類 | 0.77
| DID区間有り 15.0㎞以下 |  | ｍ3
とりこわし | ﾀﾞﾝﾌﾟﾄﾗｯｸ 2t積級
発生材運搬 | ﾊﾞｯｸﾎｳ0.13m3 木材類 | 0.01
| DID区間有り 15.0㎞以下 |  | ｍ3
とりこわし | ﾀﾞﾝﾌﾟﾄﾗｯｸ 2t積級
発生材運搬 | ﾊﾞｯｸﾎｳ0.13m3 木材類 | 0.06
| DID区間有り 15.0㎞以下 |  | ｍ3
とりこわし | ﾀﾞﾝﾌﾟﾄﾗｯｸ 2t積級
発生材運搬 | ﾊﾞｯｸﾎｳ0.13m3 無筋ｺﾝｸﾘｰﾄ類 | 3.96
| DID区間有り 15.0㎞以下 |  | ｍ3
計
電気設備工事 別紙明細 | [5 empty] | 13
早池峰寮 |  | 発生材処理
名 称 | 摘 要 | 数 量 | 単位 | 単 価 | 金 額 | 備 考
発生材処分 | [5 empty] | 別紙 00-0004
1
式
処分費 | 廃ﾌﾟﾗｽﾁｯｸ
268
kg
処分費 | 蛍光灯
6.8
kg
処分費 | 金属くず
71.3
kg
処分費 | ｱｽﾌｧﾙﾄｶﾞﾗ
9.31
ｔ
計

## 共通仮設費
共通仮設費 | [7 empty] | 14
名 称 | 工期 | 直接工事費 | 率 | 増減率 | 共通仮設費率 | 補正係数 | 補正係数 | 共通仮設費
|  | ① | ② | ③ | ④＝②＋③ | ⑤ | ⑥ | ⑦＝①×④×⑤×⑥
電気設備工事
改修工事
| 5.7 |  | 3.78 | 0.00 | 3.78 | 1.00 | 1.00
小計
(率対象)
電気設備工事
処分費
電気設備工事
率対象外
小計
(率対象外)
合計

## 現場管理費
現場管理費 | [6 empty] | 15
名 称 | 純工事費 | 率 | 増減率 | 現場管理費率 | 補正係数 | 補正係数 | 現場管理費
| ① | ② | ③ | ④＝②＋③ | ⑤ | ⑥ | ⑦＝①×④×⑤×⑥
電気設備工事
改修工事
|  | 27.04 | 0.00 | 27.04 | 1.00 | 1.01
小計
(率対象)
電気設備工事
処分費
電気設備工事
率対象外
小計
(率対象外)
合計

## 一般管理費等
一般管理費等 | [6 empty] | 16
名 称 | 工事原価 | 率 | 増減率 | 一般管理費等 | 前払金支出割 | 一般管理費等 | 工事価格
| ① | ② | ③ | 率④＝②＋③ | 合補正係数⑤ | ⑥＝①×④×⑤ | ⑦＝①＋⑥
電気設備工事
改修工事
電気設備工事
処分費
合計
(率対象)
|  | 15.21 | 0.00 | 15.21 | 1.00
電気設備工事
率対象外
合計
(率対象外)
契約保証費
|  |  |  | 0.04 | 1.00
端数調整
総計